## Feuille1
Comparaison des cartes possibilité
	DE0	DE0 nano	DE1	DE1 SoC	Beaglebone	Beaglebone Black	Raspi 2 B	Note
Technologie	Cyclone III	Cyclone IV	Cyclone II	Cyclone V	Cortex A8 – 720MHZ	Cortex A8 – 1GHz	Cortex A7 quad core – 1 GHz
E/S	80	80	80	80	92	92	80
SDRAM	8 MB	32 MB	8 MB	64 MB				Mémoire vive ayant une interface de communication synchrone
eMMC Flash Mem					4GB
Flash Memory	4 MB		4 MB					Mémoire de masse ré-inscriptible
SRAM		512 kB					Mémoire vive statique à bascules
DDR2 RAM					256MB		1GB
DDR3 RAM					512 MB
Oscillateur	50 MHz	50 MHz	50 MHz	50 MHz
Total RAM bits	504 K		240 K
user I/O pins	346		315
Communication	RS232	USB Type mini AB port	RS232	UART to USB	USB Ethernet	USB Ethernet HDMI	USB Ethernet HDMI Jack3.5
Prix	$119	$79	$150	$249		69$	35$