## Feuille1
Comparaison des cartes FPGA
	DE0	DE0 nano	DE1	DE1 SoC	Note
Technologie	Cyclone III	Cyclone IV	Cyclone II	Cyclone V
E/S	80	80	80	80
SDRAM	8 MB	32 MB	8 MB	64 MB	Mémoire vive ayant une interface de communication synchrone
Flash Memory	4 MB		4 MB		Mémoire de masse ré-inscriptible
SRAM		512 kB			Mémoire vive statique à bascules
Oscillateur	50 MHz	50 MHz	50 MHz	50 MHz
Total RAM bits	504 K		240 K
user I/O pins	346		315
Communication	RS232	USB Type mini AB port	RS232	UART to USB
Prix	$119	$79	$150	$249